## amr_stm32_kicad
Reference | Qty | Value | Footprint
C1,C2 | 2 | 2.2uF | Capacitor_SMD:C_0603_1608Metric
C9 | 1 | 10uF/16V | Capacitor_SMD:C_0805_2012Metric
C10,C11,C15,C17,C19,C20,C49 | 7 | 100nF/50V | Capacitor_SMD:C_0805_2012Metric
C12 | 1 | 22uF/10V | Capacitor_SMD:C_0805_2012Metric
C16 | 1 | 1uF/16V | Capacitor_SMD:C_0805_2012Metric
C18 | 1 | 10uF/25V | Capacitor_SMD:CP_Elec_6.3x7.7 | shopee
C21,C22,C23,C24 | 4 | 20pF/50V | Capacitor_SMD:C_0805_2012Metric
C25,C26,C27,C28,C29,C31,C36,C37,C39,C41,C44 | 9 | 100nF | Capacitor_SMD:C_0603_1608Metric
C30 | 1 | 1uF | Capacitor_SMD:C_0603_1608Metric
C32,C33 | 2 | 2.2uF | Capacitor_SMD:C_0805_2012Metric
C34,C35 | 2 | 22pF | Capacitor_SMD:C_0603_1608Metric
C38, C43 | 1 | 470nF | Capacitor_SMD:C_0603_1608Metric
C40,C47 | 2 | 10uF | Capacitor_SMD:C_1206_3216Metric
C42 | 1 | 5pF | Capacitor_SMD:C_0603_1608Metric
C45,C46 | 2 | 22uF | Capacitor_SMD:C_1206_3216Metric
C48 | 1 | 1000uF/35V | Capacitor_THT:CP_Radial_D10.0mm_P5.00mm
D1,D2 | 2 | D_Schottky 1A/40V | Diode_SMD:D_SOD-123
D3 | 1 | LED | LED_SMD:LED_0805_2012Metric
D5 | 1 | LED_RUN | LED_SMD:LED_0603_1608Metric
D6,D7 | 2 | LED_ERR | LED_SMD:LED_0603_1608Metric
FB1 | 1 | FerriteBead | Inductor_SMD:L_0805_2012Metric
FB2 | 1 | F120R | Inductor_SMD:L_0603_1608Metric
J1 | 1 | Header 2x20 | Connector_PinHeader_2.54mm:PinHeader_2x20_P2.54mm_Vertical
J2 | 1 | Motor_Left | Connector_JST:JST_PH_S6B-PH-K_1x06_P2.00mm_Horizontal
J3 | 1 | Motor_right | Connector_JST:JST_PH_S6B-PH-K_1x06_P2.00mm_Horizontal
J4 | 1 | ST_Link | Connector_PinHeader_2.54mm:PinHeader_2x04_P2.54mm_Horizontal
J5 | 1 | USB_FS_Interface | Connector_USB:USB_C_Receptacle_HRO_TYPE-C-31-M-12
J6 | 1 | USB_UART | Connector_USB:USB_C_Receptacle_HRO_TYPE-C-31-M-12
J7 | 1 | +12V_BAT | Connector_AMASS:AMASS_XT60PW-M_1x02_P7.20mm_Horizontal
J8 | 1 | USB_A_Pi | Connector_USB:USB_A_Molex_67643_Horizontal
J9 | 1 | UART | Connector_PinSocket_2.54mm:PinSocket_1x06_P2.54mm_Vertical
J10 | 1 | VCC | Connector_PinSocket_2.54mm:PinSocket_1x06_P2.54mm_Vertical
L2 | 1 | 3.3uH | Inductor_SMD:L_7.3x7.3_H4.5
Q1 | 1 | FDN304P | Package_TO_SOT_SMD:SOT-23
R3 | 1 | 300Ohm | Resistor_SMD:R_0805_2012Metric
R4,R5,R7,R8,R9,R10 | 6 | 10kOhm | Resistor_SMD:R_0805_2012Metric
R6,R11,R14,R27 | 4 | 10kOhm | Resistor_SMD:R_0603_1608Metric
R12,R13,R21,R22 | 4 | 5.1kOhm | Resistor_SMD:R_0603_1608Metric
R15 | 1 | 2kOhm | Resistor_SMD:R_0603_1608Metric
R16 | 1 | 9kOhm | Resistor_SMD:R_0603_1608Metric
R17 | 1 | 1kOhm | Resistor_SMD:R_0603_1608Metric
R18,R19,R20 | 3 | 470Ohm | Resistor_SMD:R_0603_1608Metric
R23,R24,R29 | 3 | 330 Ohm | Resistor_SMD:R_0603_1608Metric
R25 | 1 | 374kOhm | Resistor_SMD:R_0603_1608Metric
R26 | 1 | 49.9kOhm | Resistor_SMD:R_0603_1608Metric
R28 | 1 | 100kOhm | Resistor_SMD:R_0603_1608Metric
SW1 | 1 | SW_Reset | Button_Switch_SMD:SW_SPST_B3U-1000P
SW2 | 1 | SW_BOOT | Button_Switch_SMD:SW_SPST_B3U-1000P
U2 | 1 | ap2112k-3.3 | Package_TO_SOT_SMD:SOT-23-5
U3 | 1 | BMI323 | BMI323:BMI323_BOS-L
U4 | 1 | TB6612FNG | Package_SO:SSOP-24_5.3x8.2mm_P0.65mm
U5 | 1 | STM32F405RGTx | Package_QFP:LQFP-64_10x10mm_P0.5mm
U6 | 1 | LM358 | Package_SO:SOIC-8_3.9x4.9mm_P1.27mm
U7 | 1 | CH340E | Package_SO:MSOP-10_3x3mm_P0.5mm
U9 | 1 | TPS56528DDA | Package_SO:Texas_HSOP-8-1EP_3.9x4.9mm_P1.27mm_ThermalVias
Y2 | 1 | 8MHz | Crystal:Crystal_SMD_5032-4Pin_5.0x3.2mm